## BOM_Board1_PCB1_2026-08-07
No. | Quantity | Comment | Designator | Footprint | Value | Manufacturer Part | Manufacturer | Supplier Part | Supplier
1 | 3 | TS-1088-AR02016 | A,B,C | SW-SMD_L3.9-W3.0-P4.45 |  | TS-1088-AR02016 | XUNPU(讯普) | C720477 | LCSC
2 | 2 | Test-Point | BAT+,BAT- | test-point-0.5mm
3 | 1 | 4kHz | BUZZER | BUZ-SMD_FST-5020 | 4kHz | FUET-5020 | FUET(福声科技) | C391029 | LCSC
4 | 4 | 20pF | C1,C3,C4,C5 | C0603 | 20pF | CL10C200JB8NNNC | SAMSUNG(三星) | C1648 | LCSC
5 | 1 | 1uF | C2 | C0603 | 1uF | CL10A105KB8NNNC | SAMSUNG(三星) | C15849 | LCSC
6 | 1 | 2.2uF | C7 | C0603 | 2.2uF | HGC0603R5225K500NTHJ | Chinocera(华瓷) | C7432769 | LCSC
7 | 1 | TF PUSH | CARD1 | TF-SMD_TF-PUSH |  | TF PUSH | SHOU HAN(首韩) | C393941 | LCSC
8 | 1 | FPC-0.5HF-4PWBH10 | FPC1 | FPC-SMD_4P-P0.50_FPC-0.5HF-4PWBH10 |  | FPC-0.5HF-4PWBH10 | XUNPU(讯普) | C5343272 | LCSC
9 | 1 | S8050 J3Y | Q1 | SOT-23-3_L3.0-W1.7-P0.95-LS2.9-BR |  | S8050 J3Y | CJ(江苏长电/长晶) | C2146 | LCSC
10 | 3 | 10kΩ | R1,R9,R10 | R0603 | 10kΩ | 0603WAF1002T5E | UNI-ROYAL(厚声) | C25804 | LCSC
11 | 3 | 100kΩ | R2,R5,R8 | R0603 | 100kΩ | 0603WAF1003T5E | UNI-ROYAL(厚声) | C25803 | LCSC
12 | 1 | 47kΩ | R3 | R0603 | 47kΩ | 0603WAF4702T5E | UNI-ROYAL(厚声) | C25819 | LCSC
13 | 1 | 1MΩ | R4 | R0603 | 1MΩ | 0603WAF1004T5E | UNI-ROYAL(厚声) | C22935 | LCSC
14 | 2 | 20Ω | R6,R7 | R0603 | 20Ω | FRC0603F20R0TS | FOJAN(富捷) | C2907012 | LCSC
15 | 3 | 5.1kΩ | R11,R13,R14 | R0603 | 5.1kΩ | 0603WAF5101T5E | UNI-ROYAL(厚声) | C23186 | LCSC
16 | 1 | 1.5kΩ | R12 | R0603 | 1.5kΩ | 0603WAF1501T5E | UNI-ROYAL(厚声) | C22843 | LCSC
17 | 2 | 0Ω | RXD,TXD | R0201 | 0Ω | 0201WMF0000TEE | UNI-ROYAL(厚声) | C473473 | LCSC
18 | 1 | MSK12C02 | SW1 | SW-TH_MSK12C02 |  | MSK12C02 | SHOU HAN(首韩) | C431540 | LCSC
19 | 1 | TPRT9013-33GB | U2 | SOT-23-5_L3.0-W1.7-P0.95-LS2.8-BL |  | TPRT9013-33GB | TECH PUBLIC(台舟) | C587158 | LCSC
20 | 1 | TP4056 | U3 | ESOP-8_L4.9-W3.9-P1.27-LS6.0-BL-EP-4 |  | TP4056 | YONGYUTAI(永裕泰) | C20199357 | LCSC
21 | 1 | STM32F103CBT6 | U4 | LQFP-48_L7.0-W7.0-P0.50-LS9.0-BL |  | STM32F103CBT6 | ST(意法半导体) | C8304 | LCSC
22 | 1 | TYPE-C 16PIN 2MD(073) | USB1 | USB-C-SMD_TYPE-C-6PIN-2MD-073 |  | TYPE-C 16PIN 2MD(073) | SHOU HAN(首韩) | C2765186 | LCSC
23 | 1 | 32.768kHz | X1 | CRYSTAL-SMD_L3.2-W1.5-1 | 32.768kHz | XKXGI-SUA-32.768K | YXC(扬兴晶振) | C5213671 | LCSC
24 | 1 | 8MHz | X2 | CRYSTAL-SMD_4P-L3.2-W2.5-BL | 8MHz | TAXM8M4RDBCCT2T | YJX(雅晶鑫) | C400090 | LCSC